## Sheet1
Деталь | Масса | Кол-во | Общ. Масса
Баллон | 405.3016 | 1 | 405.3016
сервы | 4.4 | 4 | 17.6
винт | 1 | 4 | 4
аккум 1,1 | 28.2 | 1 | 28.2
аккум 0,1 | 4.8 | 1 | 4.8
двигатель | 3.5 | 4 | 14
трансивер | 2 | 1 | 2
проводка | 10 | 1 | 10 | ?
крепления | 5 | 4 | 20 | ?
электроника | 15 | 1 | 15 | ?
Маса дирижабля |  |  | 520.9016 | g
Подъёмная маса баллона |  |  | 782.7039 | g
261.8023

## Баллон
| cm | m |  | m
Длина дуги | 198.9 | 1.989 |  | 2.1879
Максимальная длина окружн. | 243.036 | 2.4304 |  | 2.6734
Радиус в максимальной точке | 38.7 | 0.387 |  | 0.4257
Длина | 168.13 | 1.6813 |  | 1.8494
Центр масс от носа | 76.48 | 0.7648 |  | 0.84128
| cm2 | m2 |  | m2
Площадь поверхности | 33496 | 3.3496 |  | 4.053
| cm3 | m3 |  | m3
Объём | 490047.55 | 0.49005 |  | 0.65225
Масштаб |  |  |  | 0.90909 | 1.1
kg
Тяга |  | 0.58806 |  | 0.7827
Толщина материала | 1000000 | mkm |  | 1 | m |  | Полиэтилен | 0.94 | 50-60
Плотность | 0.0001 | g/cm3 |  | 100 | g/m3 |  | Полипропилен | 0.91
|  | g |  | g |  |  | ПВХ | 1.35
Масса баллона |  | 334.96 |  | 405.3016
[7 empty] | прорезиненая ткань | 150 | х1
[7 empty] | красненькая ткань | 100
261.8023
Выкройка
Размеры | 1407.21 | 174.93 | 79.84 | 82.38
Масштаб | 1.3941
Итоговый размер | 1961.7535 | 243.8652 | 111.3028 | 114.8437
Площадь ткани | 1961.7535 | 2926.3823 | м |  | 5.7408 | м2