## Sheet1
Деталь | Масса | Кол-во | Общ. Масса
Баллон | 75.5986 | 1 | 75.5986
сервы | 4.4 | 4 | 17.6
винт | 1 | 4 | 4
аккум 1,1 | 28.2 | 1 | 28.2
аккум 0,1 | 4.8 | 1 | 4.8
двигатель | 3.5 | 4 | 14
трансивер | 2 | 1 | 2
проводка | 10 | 1 | 10 | ?
крепления | 5 | 4 | 20 | ?
электроника | 15 | 1 | 15 | ?
Маса дирижабля |  |  | 191.1986 | g
Подъёмная маса баллона |  |  | 124.02 | g

## Баллон
| cm | m | m
Длина дуги | 198.9 | 1.989 | 1.1839
Максимальная длина окружн. | 243.036 | 2.4304 | 1.4466
Радиус в максимальной точке | 38.7 | 0.387 | 0.23036
Длина | 168.13 | 1.6813 | 1.0008
Центр масс от носа | 76.48 | 0.7648 | 0.45524
| cm2 | m2 | m2
Площадь поверхности | 33496 | 3.3496 | 1.1868
| cm3 | m3 | m3
Объём | 490047.55 | 0.49005 | 0.10335
Масштаб |  |  | 1.68
kg
Тяга |  | 0.58806 | 0.12402
Толщина материала | 70 | mkm | 7e-05 | m | Полиэтилен | 0.94
Плотность | 0.91 | g/cm3 | 910000 | g/m3 | Полипропилен | 0.91
|  | g | g |  | ПВХ | 1.35
Масса баллона |  | 213.3695 | 75.5986