## General
Item | Mass | Number | Total mass
Aerostat | 405.3016 | 1 | 405.3016
Servos | 4.4 | 4 | 17.6
Screw | 1 | 4 | 4
Accumulator 1.1 Ah | 28.2 | 1 | 28.2
Accumulator 0.1 Ah | 4.8 | 1 | 4.8
Motor | 3.5 | 4 | 14
Transciever | 2 | 1 | 2
Wires | 10 | 1 | 10 | ?
Mounts | 5 | 4 | 20 | ?
Electronics | 15 | 1 | 15 | ?
Airship weight |  |  | 520.9016 | g
Aerostat liftig force |  |  | 782.7039469 | g
Remaining lifting force |  |  | 261.8023469 | g

## Balloon
| cm | m |  | m
Arc Length | 198.9 | 1.989 |  | 2.1879
Maximal circumference | 243.036 | 2.43036 |  | 2.673396
Maximal radius | 38.7 | 0.387 |  | 0.4257
Length | 168.13 | 1.6813 |  | 1.84943
Mass centrum from bow | 76.48 | 0.7648 |  | 0.84128
| cm2 | m2 |  | m2
Surface square | 33496 | 3.3496 |  | 4.053016
| cm3 | m3 |  | m3
Volume | 490047.55 | 0.49004755 |  | 0.6522532891
Scale |  |  |  | 9.09E-01 | 1.1
kg
Liftig force |  | 0.58805706 |  | 0.7827039469
Material thickness | 1000000 | mkm |  | 1 | m |  | polyethylene | 0.94 | 50-60
Material density | 0.0001 | g/cm3 |  | 100 | g/m3 |  | polypropylene | 0.91
[7 empty] | PVC | 1.35
Aerostat mass |  | 334.96 | g | 405.3016 | g
[7 empty] | waterproof cloth | 150 | х1
[7 empty] | special cool cloth I have | 100
261.80
Выкройка
Размеры | 1407.21 | 174.93 | 79.84 | 82.38
Масштаб | 1.394073007
Итоговый размер | 1961.753477 | 243.8651912 | 111.3027889 | 114.8437343
Площадь ткани | 1961.753477 | 2926.382294 | м |  | 5.74084064 | м2